## Sheet1
Pin Number	Pin Name	Function	Notes
1	VBAT
2	PC13	RTC_TAMP1/RTC_TS/ RTC_OUT/WKUP2
3	PC14	OSC32_IN
4	PC15	OSC32_OUT
5	BOOT0
6	PB8	QUADSPI_BK1_IO1
7	PB9	QUADSPI_BK1_IO0
8	NRST	RESETB
9	PC0	I2C3_SCL
10	PC1	I2C3_SDA
11	PC2	ADC1_IN3
12	PC3	ADC1_IN4
13	VREF+
14	VDDA
15	PA0	ADC1_IN5
16	PA1	QUADSPI_BK1_NCS
17	PA2	LPUART_TX
18	PA3	QUADSPI_CLK
19	PA4	VIN_SNS_ADC1_IN9
20	PA5
21	PA6	QUADSPI_BK1_IO3
22	PA7	QUADSPI_BK1_IO2
23	PA8	SAI1_SCK_A
24	PA9	SAI1_FS_A
25	PC4
26	PC5
27	PB2
28	PB10	LPUART_RX
29	PB11
30	VDDA
31	RF1
32	VSSRF
33	VDDRF
34	OSC_OUT
35	OSC_IN
36	AT0	NU
37	AT1	NU
38	PB0
39	PB1
40	PE4
41	VFBSMPS
42	VSSSMPS
43	VLXSMPS
44	VDDSMPS
45	VDD
46	PB12	SPI2_NSS
47	PB13	SPI2_SCK
48	PB14	SPI2_MISO
49	PB15	SPI2_MOSI
50	PC6	SPI2_DEV_DC
51	PA10	SAI1_SD_A
52	PA11	USB_D_N
53	PA12	USB_D_P
54	PA13	SWDIO
55	VDDUSB
56	PA14	SWCLK
57	PA15
58	PC10
59	PC11
60	PC12	RTC_TAMP3/WKUP3
61	PD0
62	PD1
63	PB3	CHG_LED_GRN
64	PB4	CHG_LED_RED
65	PB5	BT_CONN_LED
66	PB6
67	PB7
68	VDD